## РЗ №1
Приложение № 2
Расчёт выполнен на основании технического задания и дефектной ведомости
(наименование проекта)
Рабочий проект разработан _______________________________
(наименование проектной организации)
Расчет стоимости строительства (реконструкции, капитального ремонта) объекта "СМР трехфазного интеллектуального узла учёта электроэнергии с креплением на трубостойку"
в ценах 4 кв. 2021 г | [21 empty] | (наименование объекта)
№ | Обоснование | Виды работ и затрат | Единица измерения мощности (км, м3, шт и т.д.) | Количество | Базисный уровень цен 2001г. | [9 empty] | Текущий уровень цен
[5 empty] | Стоимость объекта всего, тыс. руб. | в том числе: | [8 empty] | Индексы |  |  |  |  | Стоимость МТР всего, тыс. руб. | в том числе: |  |  |  | Оплата труда основных рабочих, тыс.руб. | Трудозатраты основных рабочих, чел-час | Затраты на эксплуатацию машин и механизмов, тыс. руб. | в том числе оплата труда механизаторов, тыс.руб. | Трудозатраты рабочих-механизаторов, чел-час | Накладные расходы, тыс. руб. | Сметная прибыль, тыс. руб. | Стоимость всего без учета материалов и оборудования поставки Заказчика, тыс. руб. | Стоимость всего без учета материалов и оборудования поставки Заказчика с учетом прочих затрат и НДС, тыс. руб. | Полная стоимость с учетом материалов и оборудования поставки Заказчика, тыс. руб. | Полная стоимость с учетом материалов и оборудования поставки Заказчика с учетом прочих затрат и НДС, тыс. руб.
[6 empty] | Стоимость оборудования всего, тыс. руб. | Стоимость материалов всего, тыс. руб. | из них |  | Оплата труда основных рабочих, тыс. руб. | Стоимость ЭММ, тыс. руб. | в том числе оплата труда механизаторов, тыс. руб. | Накладные расходы, тыс. руб. | Сметная прибыль, тыс. руб. | индекс на оборудование | индекс к МТР | индекс к ФОТ | индекс к ЭММ | индекс к ПНР |  | Поставка Заказчика |  | Поставка Подрядчика
[8 empty] | Материалы поставки Заказчика | Материалы поставки Подрядчика | [11 empty] | Стоимость оборудования, тыс. руб. | Стоимость материалов, тыс. руб. | Стоимость оборудования, тыс. руб. | Стоимость материалов, тыс. руб.
1 | 2 | 3 | 4 | 5 | 6 | 7 | 8 | 9 | 10 | 11 | 12 | 13 | 14 | 15 | [5 empty] | 16 | 17 | 18 | 19 | 20 | 21 | 22 | 23 | 24 | 25 | 26 | 27 | 28 | 29 | 30 | 31
1 | ЛСР № 1 | Электромонтажные работы трехфазного узла учёта электроэнергии с креплением на трубостойку | шт. | 1 | 8.0393 | 4.4146 | 2.7639 | 0 | 2.7639 | 0.26555 | 0.17377 | 0.01956 | 0.2773 | 0.14422 | 5.21 | 13.19 | 44.5 | 26.91 |  | 36.4554 | 0 | 0 | 0 | 36.4554 | 11.817 | 1314.09 | 4.6761 | 0.87043 | 72.98 | 12.3405 | 6.4177 | 71.7067 | 71.7067 | 71.7067 | 71.7067
3 |  |  |  |  | 0 |  | 0 | [12 empty] | 0 |  | 0 |  | 0 | 0 |  | 0 | 0 |  | 0 | 0 | 0 | 0 | 0 | 0
4 |  |  |  |  | 0 |  | 0 | [12 empty] | 0 |  | 0 |  | 0 | 0 |  | 0 | 0 |  | 0 | 0 | 0 | 0 | 0 | 0
5 |  | Транспортировка |  |  | 0 | [14 empty] | Стоимость материалов, тыс. руб. 23: 0; Стоимость материалов, тыс. руб. 29: 0; Стоимость материалов, тыс. руб. 30: 0; Стоимость материалов, тыс. руб. 31: 0
|  | ИТОГО по всем работам |  |  | 8.0393 | 4.4146 | 2.7639 | 0 | 2.7639 | 0.26555 | 0.17377 | 0.01956 | 0.2773 | 0.14422 | [5 empty] | 36.4554 | 0 | 0 | 0 | 36.4554 | 11.817 | 1314.09 | 4.6761 | 0.87043 | 72.98 | 12.3405 | 6.4177 | 71.7067 | 71.7067 | 71.7067 | 71.7067
|  | Временные здания и сооружения | % | [16 empty] | Стоимость материалов, тыс. руб. 29: 0
|  | ИТОГО с ВРзиС |  |  | 8.0393 | 4.4146 | 2.7639 | 0 | 2.7639 | 0.26555 | 0.17377 | 0.01956 | 0.2773 | 0.14422 | [5 empty] | 36.4554 | 0 | 0 | 0 | 36.4554 | 11.817 | 1314.09 | 4.6761 | 0.87043 | 72.98 | 12.3405 | 6.4177 | 71.7067 | 71.7067 | 71.7067 | 71.7067
|  | Зимнеее удорожание | % | 3.7 | [15 empty] | Стоимость материалов, тыс. руб. 29: 2.6531
|  | Снегоборьба | % | [16 empty] | Стоимость материалов, тыс. руб. 29: 0
|  | Непредвиденные затраты | % | 3 | [15 empty] | Стоимость материалов, тыс. руб. 29: 2.2308
|  | ИТОГО | [17 empty] | Стоимость материалов, тыс. руб. 29: 76.5906
Прочие работы и затраты | bar: Стоимость материалов, тыс. руб. 29
|  | Мобилизация | % | 1 | [15 empty] | Стоимость материалов, тыс. руб. 29: 0.71707
|  | Проживание | % | 2 | [15 empty] | Стоимость материалов, тыс. руб. 29: 1.4341
|  | Перевозка вахты | % | 2 | [15 empty] | Стоимость материалов, тыс. руб. 29: 1.4341
|  | ПНР | [17 empty] | Стоимость материалов, тыс. руб. 29: 7.5163
2 | ЛСР № 2 | Пусконаладочные работы трехфазного узла учёта электроэнергии с креплением на трубостойку | шт. | 1 | 0.16891 |  |  |  |  | 0.08005 |  |  | 0.06004 | 0.02882 |  |  |  |  | 44.5 | Стоимость материалов, тыс. руб. 21: 3.5622; Стоимость материалов, тыс. руб. 22: 278.22; Стоимость материалов, тыс. руб. 26: 2.6717; Стоимость материалов, тыс. руб. 27: 1.2824; Стоимость материалов, тыс. руб. 28: 7.5163; Стоимость материалов, тыс. руб. 29: 7.5163
|  | Итого прочие работы и затраты | [17 empty] | Стоимость материалов, тыс. руб. 29: 11.1016
|  | ИТОГО с учетом всех затрат | [17 empty] | Стоимость материалов, тыс. руб. 29: 87.6923; Стоимость материалов, тыс. руб. 30: 87.6923; Стоимость материалов, тыс. руб. 31: 105.2307
|  | Исключить сметную стоимость ТМЦ Подрядчика | [17 empty] | Стоимость материалов, тыс. руб. 29: 0; Стоимость материалов, тыс. руб. 30: 0; Стоимость материалов, тыс. руб. 31: 0
|  | Стоимость ТМЦ по разделительной ведомости | [17 empty] | Стоимость материалов, тыс. руб. 29: 0; Стоимость материалов, тыс. руб. 30: 0; Стоимость материалов, тыс. руб. 31: 0
|  | ВСЕГО с учетом всех затрат | [17 empty] | Стоимость материалов, тыс. руб. 29: 87.6923
|  | -НДС | % | 20 | [15 empty] | Стоимость материалов, тыс. руб. 29: 17.5385
|  | ИТОГО с учетом НДС | [17 empty] | Стоимость материалов, тыс. руб. 29: 105.2307
|  | Затраты на ТМЦ поставки Подрядчика без НДС | [17 empty] | Стоимость материалов, тыс. руб. 31: 0
|  | Затраты на ТМЦ поставки Заказчика без НДС | [17 empty] | Стоимость материалов, тыс. руб. 31: 0
|  | Стоимость работ без учета материалов и оборудования поставки Заказчика без НДС (тыс. руб.) | [7 empty] | 87.6923
|  | НДС | [7 empty] | 17.5385
|  | Стоимость работ без учета материалов и оборудования поставки Заказчика с НДС (тыс. руб.) | [7 empty] | 105.2307
Примечание: в строке "Стоимость работ без учета материалов и оборудования поставки Заказчика" указывается максимально возможная стоимость ЛОТа на весь период строительства, с учетом индексации, всех прочих и непредвиденных затрат
Стоимость строительства объекта в прогнозном уровне цен
№ |  | Наименование показателя |  | 20 год |  |  |  | 20 год |  |  |  | 20 год |  |  |  | 20 год |  |  |  | Стоимость оборудования, тыс. руб. 17: Итоговый показатель
|  |  |  | I квартал | II квартал | III квартал | IV квартал | I квартал | II квартал | III квартал | IV квартал | I квартал | II квартал | III квартал | IV квартал | I квартал | II квартал |  | III квартал | 16: IV квартал
1 |  | Прогнозное распределение СМР без учета ТМЦ и ПНР* | %
2 |  | Прогнозное распределение ТМЦ поставки Подрядчика ** | %
3 |  | Прогнозное распределение ПНР*** | %
4 |  | Индекс-дефлятор для СМР без учета ТМЦ | %
5 |  | Индекс-дефлятор для МТР | %
5 |  | Индекс-дефлятор для МТР | %
6 |  | Стоимость СМР без учета ТМЦ в прогнозном уроне цен | тыс. руб. с НДС
7 |  | Стоимость ТМЦ поставки подрядчика в прогнозном уроне цен | тыс. руб. с НДС
8 |  | Стоимость ПНР | тыс. руб. с НДС
9 |  | Всего стоимость СМР в прогнозном уроне цен | тыс. руб. с НДС
10 |  | Индексация стоимости СМР, учитывающая инфляционные процессы
Ценовые параметры расчета стоимости строительства
1 | Заработная плата рабочего 4-го разряда |  | руб./час | 9.1469
2 | Индекс оплаты труда |  |  | 36.61
3 | Индекс эксплуатации машин и механизмов |  |  | 14.57
4 | Индекс на перевозку грузов автотранспортом |  |  | 13.51
5 | Индекс МТР (для расчета лимитированных затрат) |  |  | 6.45
6 | Индекс на оборудование (для расчета лимитированных затрат)
6 | Уровень накладных расходов |  | % | 97.27%
7 | Уровень сметной прибыли |  | % | 50.58%
8 | Учтенный процент индексации СМР (годовой) |  | %
Примечания: 1. Ррасчёт стоимости строительства (реконструкции, КР) выполняется в соответствии с Требованиями к расчёту стоимости (приложение № 17 к Положению П2-08 Р-0004 ЮЛ-098).
2. Показатели в пунктах 5, 6 и 7 в таблице "Ценовые нормативы" рассчитываются по формулам на основании итогов по соответствующим графам расчёта.
| Составил: | Начальник СДС ПТУ ООО "ЭНТ" ___________________Писаренко А.В.
| Согласовано: | Начальник ПТУ ООО "ЭНТ" ________________ И.А. Бортников

## РЗ №1 стар (hidden)
Согласовано:
Зам. генерального директора
по экономике и финансам ООО "ЭНТ"
Расчёт выполнен на основании дефектной ведомости, технического задания | [26 empty] | ____________________ Игнатенко С.И.
|  | (наименование проекта) | [24 empty] | (подпись)
Рабочий проект разработан ___________-____________________ | [26 empty] | "_____" ______________2022 г.
|  | (наименование проектной организации) | [24 empty] | (дата)
Расчет стоимости строительства (реконструкции, капитального ремонта) объекта "СМР трехфазного интеллектуального узла учёта электроэнергии с креплением на трубостойку"
(наименование объекта)
в ценах 1 кв. 2022г.
№ | Обоснование | Виды работ и затрат | Единица измерения мощности (км, м3, шт и т.д.) | Количество | Базисный уровень цен 2001г. | [9 empty] | Текущий уровень цен
[5 empty] | Стоимость объекта всего, тыс. руб. | в том числе: | [8 empty] | Индексы |  |  |  | Стоимость МТР всего, тыс. руб. | в том числе: |  |  |  | Оплата труда основных рабочих, тыс.руб. | Трудозатраты основных рабочих, чел-час | Затраты на эксплуатацию машин и механизмов, тыс. руб. | в том числе оплата труда механизаторов, тыс.руб. | Трудозатраты рабочих-механизаторов, чел-час | Накладные расходы, тыс. руб. | Сметная прибыль, тыс. руб. | Стоимость всего без учета материалов и оборудования поставки Заказчика, тыс. руб. | Стоимость всего без учета материалов и оборудования поставки Заказчика с учетом прочих затрат и НДС, тыс. руб. | Полная стоимость с учетом материалов и оборудования поставки Заказчика, тыс. руб. | Полная стоимость с учетом материалов и оборудования поставки Заказчика с учетом прочих затрат и НДС, тыс. руб.
[6 empty] | Стоимость оборудования всего, тыс. руб. | Стоимость материалов всего, тыс. руб. | из них |  | Оплата труда основных рабочих, тыс. руб. | Стоимость ЭММ, тыс. руб. | в том числе оплата труда механизаторов, тыс. руб. | Накладные расходы, тыс. руб. | Сметная прибыль, тыс. руб. | индекс на оборудование | индекс к МТР | индекс к ФОТ | индекс к ЭММ |  | Поставка Заказчика |  | Поставка Подрядчика
[8 empty] | Материалы поставки Заказчика | Материалы поставки Подрядчика | [10 empty] | Стоимость оборудования, тыс. руб. | Стоимость материалов, тыс. руб. | Стоимость оборудования, тыс. руб. | Стоимость материалов, тыс. руб.
1 | 2 | 3 | 4 | 5 | 6 | 7 | 8 | 9 | 10 | 11 | 12 | 13 | 14 | 15 | 16 | 17 | 18 | 19 | 20 | 21 | 22 | 23 | 24 | 25 | 26 | 27 | 28 | 29 | 30 | 31 | 32 | 33 | 34 | 35
1 | ЛСР №1 | Электромонтажные работы трехфазного узла учёта электроэнергии с креплением на трубостойку | шт | 1 | #REF! | #REF! | #REF! | 0 | #REF! | 0 | 0 | 0 | #REF! | #REF! | 5.21 | 13.19 | 44.5 | 26.91 | #REF! | 0 | 0 | #REF! | #REF! | 0 | #REF! | 0 | 0 | #REF! | #REF! | #REF! | #REF! | #REF! | #REF! | #REF!
|  | ИТОГО по всем работам |  |  | #REF! | #REF! | #REF! | 0 | #REF! | 0 | 0 | 0 | #REF! | #REF! |  |  |  |  | #REF! | 0 | 0 | #REF! | #REF! | 0 | #REF! | 0 | 0 | #REF! | #REF! | #REF! | #REF! | #REF! | #REF! | #REF!
|  | Временные здания и сооружения | % | 0 | [27 empty] | #REF! | #REF! | #REF!
|  | ИТОГО с ВРзиС |  |  | #REF! | #REF! | #REF! | 0 | #REF! | 0 | 0 | 0 | #REF! | #REF! |  |  |  |  | #REF! | 0 | 0 | #REF! | #REF! | 0 | #REF! | 0 | 0 | #REF! | #REF! | #REF! | #REF! | #REF! | #REF! | #REF!
|  | Зимнеее удорожание | % | 5.3 | [27 empty] | #REF! | #REF! | #REF!
|  | Снегоборьба | % | 0 | [27 empty] | #REF! | #REF! | #REF!
|  | Непредвиденные затраты | % | 0 | [27 empty] | #REF! | #REF! | #REF!
|  | ИТОГО | [29 empty] | #REF! | #REF! | #REF!
|  | Прочие работы и затраты | [29 empty] | #REF! | #REF! | #REF!
|  | Передислокация техники | %
|  | Перевозка рабочих | % | 2 | [27 empty] | #REF!
|  | Проживание в общежитии | % | 2 | [27 empty] | #REF!
Доставка материалов
Утилизация мусора
|  | ПНР |  |  | 0.16891 |  |  |  |  | 0.08005 |  |  | 0.08 | 0.02882 | [9 empty] | 0 | 0 |  |  |  | 0 | 2.6717 | 2.6717 | 2.6717 | 2.6717 | 2.6717
2 | ЛСР №2 | Пусконаладочные работы трехфазного узла учёта электроэнергии с креплением на трубостойку | шт | 1 | 0.16891 |  |  |  |  | 0.08005 |  |  | 0.06004 | 0.02882 |  |  |  |  | 44.5 | [5 empty] | 3.5622 |  |  |  |  | 2.6717 | 1.2824 | 7.5163 | 7.5163 | 7.5163
[32 empty] | 0 | 0 | 0
|  | ИТОГО с учетом всех затрат | [29 empty] | #REF! | #REF! | #REF!
|  | ВСЕГО с учетом всех затрат | [29 empty] | #REF! | #REF! | #REF!
|  | -НДС | % | 20 | [27 empty] | #REF! | #REF! | #REF!
|  | ИТОГО с учетом НДС | [29 empty] | #REF! | #REF! | #REF!
|  | Затраты на СМР без учета ТМЦ и ПНР | [29 empty] | #REF!
|  | Затраты на ТМЦ поставки подрядчика | [29 empty] | #REF!
|  | Затраты на ПНР с учетом непредвиденных расходов | [29 empty] | 2.6717
|  | Затраты на ТМЦ поставки Заказчика | [31 empty] | #REF!
Ценовые нормативы, используемые в расчете на момент проведения тендера (базисно-индексный метод)
1 |  | Заработная плата рабочего 4-го разряда | руб./час
2 |  | Индекс оплаты труда |  | 44.5
3 |  | Индекс эксплуатации машин и механизмов |  | 26.91
4 |  | Индекс на ПРР
5 |  | Индекс на перевозку грузов автотранспортом
6 |  | Индекс МТР |  | #REF!
Индекс ПНР
6 |  | Уровень накладных расходов | % | #REF!
7 |  | Уровень сметной прибыли | % | #REF!
Примечание: 1.Расчёт стоимости строительства (реконструкции, КР) выполняется в соответствии с Требованиями к расчёту стоимости (Приложение №2 к П2-01 С-0021 ЮЛ-098).
| Составил: | Начальник СДС ПТУ ООО "ЭНТ" |  |  |  |  | А. В. Писаренко |  | 8/38259/ 6-66-78
| Согласовано: | Начальник ОП и ОКР ПТУ ООО "ЭНТ" |  |  |  |  | К.С. Лепасон |  | 8/38259/ 6-33-65

## ЭМР в ценах 2001 (hidden)
СОГЛАСОВАНО: | [10 empty] | УТВЕРЖДАЮ:
Первый заместитель генерального директора- | [10 empty] | Генеральный директор
главный инженер ООО "Энергонефть Томск" | [10 empty] | ООО "Энергонефть Томск"
_____________________________Д.В. Ломакин | [10 empty] | _____________________________В.А. Мажурин
"____ " ___________ 2022 г.
"____" ___________ 2022г.
Заместитель генерального директора
по экономике и финансам ООО "Энергонефть Томск"
_____________________________С.И. Игнатенко
"____ " ___________ 2022 г.
(наименование стройки)
ЛОКАЛЬНЫЙ СМЕТНЫЙ РАСЧЕТ № 1
(локальная смета)
|  | на | Электромонтажные работы трехфазного узла учёта электроэнергии с креплением на трубостойку
(наименование работ и затрат, наименование объекта)
Основание: Дефектная ведомость
|  |  | Сметная стоимость _______________________________________________________________________________________________ | [5 empty] | ___________________________8039,3 |  | руб.
|  |  | строительных работ _______________________________________________________________________________________________ | [5 empty] | _______________________________________________________________________________________________2227,08 |  | руб.
|  |  | монтажных работ _______________________________________________________________________________________________ | [5 empty] | _______________________________________________________________________________________________1397,63 |  | руб.
|  |  | оборудования _______________________________________________________________________________________________ | [5 empty] | _______________________________________________________________________________________________4414,59 |  | руб.
|  |  | Средства на оплату труда _______________________________________________________________________________________________ | [5 empty] | ___________________________285,11 |  | руб.
|  |  | Сметная трудоемкость _______________________________________________________________________________________________ | [5 empty] | _______________________________________________________________________________________________29,53 |  | чел.час
Составлен(а) в текущих (прогнозных) ценах по состоянию на 01.01.2001
№ пп | Обосно- вание | Наименование | Ед. изм. | Кол. | Стоимость единицы, руб. |  |  |  | Общая стоимость, руб. |  |  |  | Т/з осн. раб.на ед. | Т/з осн. раб. Всего | Т/з мех. на ед. | Т/з мех. Всего
[5 empty] | Всего | В том числе |  |  | Всего | В том числе
[6 empty] | Осн.З/п | Эк.Маш | З/пМех |  | Осн.З/п | Эк.Маш | З/пМех
1 | 2 | 3 | 4 | 5 | 6 | 7 | 8 | 9 | 10 | 11 | 12 | 13 | 14 | 15 | 16 | 17
Раздел 1. Монтажные работы и материалы
1 | ФЕР33-04-017-02 Приказ Минстроя России от 26.12.2019 №876/пр | Демонтаж подвески самонесущих изолированных проводов (СИП-2А) напряжением от 0,4 кВ до 1 кВ (со снятием напряжения) при количестве 29 опор: без использования автогидроподъемника (без дальнейшего использования) НР (32,4 руб.): 104% от ФОТ (31,15 руб.) СП (18,69 руб.): 60% от ФОТ (31,15 руб.) | 1000 м | 0.03 | 1409.07 | 775.61 | 633.46 | 89.54 | 42.27 | 23.27 | 19 | 2.69 | 81.558 | 2.45 | 7.638 | 0.23
2 | ФЕР33-04-017-02 Приказ Минстроя России от 26.12.2019 №876/пр | Подвеска самонесущих изолированных проводов (СИП-2А) напряжением от 0,4 кВ до 1 кВ (со снятием напряжения) при количестве 29 опор: без использования автогидроподъемника НР (54 руб.): 104% от ФОТ (51,92 руб.) СП (31,15 руб.): 60% от ФОТ (51,92 руб.) | 1000 м | 0.03 | 9784.19 | 1292.69 | 1055.76 | 149.23 | 293.53 | 38.78 | 31.67 | 4.48 | 135.93 | 4.08 | 12.73 | 0.38
3 | ФССЦ-20.1.01.08-0019 Приказ Минстроя России от 26.12.2019 №876/пр | Зажим ответвительный с проводами ответвлений сечением 16-95 мм2 (Зажим анкерный, плошечный зажим,Зажим ответвительный прокалывающий 1-но (3-х) фазный ввод ) | 100 шт | 0.07 | 11054 |  |  |  | 773.78
4 | ФССЦ-25.2.02.09-0011 Приказ Минстроя России от 26.12.2019 №876/пр | Хомут стяжной, диаметр 10-45 мм, длина 175 мм, разрушающая нагрузка 0,3 кН (Хомут металлический для трубы Ø32-40 мм с гайкой М8 оцинкованный) | 100 шт | 0.08 | 194 |  |  |  | 15.52
5 | ФССЦ-22.2.02.08-0001 Приказ Минстроя России от 26.12.2019 №876/пр | Кронштейн крепежный с шайбой и прокладкой ККУ180, толщина металла 2 мм (Кронштейн анкерный) | шт | 4 | 10.91 |  |  |  | 43.64
6 | ФЕРм08-03-600-02 Приказ Минстроя России от 26.12.2019 №876/пр | Счетчики, устанавливаемые на готовом основании: трехфазные НР (8,47 руб.): 98% от ФОТ (8,64 руб.) СП (4,41 руб.): 51% от ФОТ (8,64 руб.) | шт | 1 | 9.26 | 6.94 | 1.81 | 0.26 | 9.26 | 6.94 | 1.81 | 0.26 | 0.7 | 0.7 | 0.02 | 0.02
7 | ФЕРм08-03-573-04 Приказ Минстроя России от 26.12.2019 №876/пр | Шкаф (пульт) управления навесной, высота, ширина и глубина: до 600х600х350 мм НР (28,06 руб.): 98% от ФОТ (28,63 руб.) СП (14,6 руб.): 51% от ФОТ (28,63 руб.) | шт | 1 | 56.85 | 20.44 | 33.47 | 3.42 | 56.85 | 20.44 | 33.47 | 3.42 | 2.06 | 2.06 | 0.31 | 0.31
8 | Цена поставщика | Шкаф пластиковый с монтажной панелью: размером до 400*300*150 мм, степень защиты IP54 МАТ=2502,25/13,19 | шт | 1 | 189,71 2502,25/13,19 |  |  |  | 189.71
9 | ФССЦ-24.3.01.06-0021 Приказ Минстроя России от 26.12.2019 №876/пр | Труба гофрированная ПВХ, диаметр 91/100 мм (Труба ПВХ Ø32 мм, ) | м | 2.7 | 40.45 |  |  |  | 109.22
10 | ФССЦ-11.3.03.13-0024 Приказ Минстроя России от 26.12.2019 №876/пр | Уголок из ПВХ (Уголок ПВХ 90°, Ø32 мм) | шт | 8 | 4.48 |  |  |  | 35.84
11 | прайс Сталепромышленная компания | Сталь круглая Ø10мм МАТ=93500/13.19 | т | 0.001 | 7088,7 93500/13.19 |  |  |  | 7.09
12 | ФССЦ-20.2.10.02-0001 Приказ Минстроя России от 26.12.2019 №876/пр | Наконечники кабельные медно-алюминиевые ТАМ-16 (Наконечник медный) | 100 шт | 0.03 | 251 |  |  |  | 7.53
13 | ФЕРм08-02-472-10 Приказ Минстроя России от 26.12.2019 №876/пр | Проводник заземляющий из медного изолированного провода сечением 25 мм2 открыто по строительным основаниям НР (7,13 руб.): 98% от ФОТ (7,28 руб.) СП (3,71 руб.): 51% от ФОТ (7,28 руб.) | 100 м | 0.02 | 493.3 | 302.3 | 5.43 | 0.76 | 9.87 | 6.05 | 0.11 | 0.02 | 32.16 | 0.64 | 0.06
14 | ФССЦ-21.2.03.05-0074 Приказ Минстроя России от 26.12.2019 №876/пр | Провод силовой установочный с медными жилами ПуГВ 1х25-450 | 1000 м | 0.002 | 19362.19 |  |  |  | 38.72
Металлическая трубостройка
15 | ФЕРм38-01-003-01 Приказ Минстроя России от 26.12.2019 №876/пр | Изготовление трубостройки НР (25,44 руб.): 91% от ФОТ (27,96 руб.) СП (12,58 руб.): 45% от ФОТ (27,96 руб.) | т | 0.024 | 2092.69 | 875.42 | 970.59 | 95.25 | 50.22 | 21.01 | 23.29 | 2.29 | 91 | 2.18 | 7.34 | 0.18
16 | прайс Сталепромышленная компания | Труба металлическая квадратная оцинкованная 50*50*2,5 МАТ=85900/13.19 | т | 0.017 | 6512,51 85900/13.19 |  |  |  | 110.71
17 | прайс Сталепромышленная компания | Полоса металлическая оцинкованная 50*5 МАТ=111600/13.19 | т | 0.004 | 8460,96 111600/13.19 |  |  |  | 33.84
18 | прайс Сталепромышленная компания | Полоса металлическая оцинкованная 45*5 МАТ=111600/13.19 | т | 0.002 | 8460,96 111600/13.19 |  |  |  | 16.92
19 | прайс Сталепромышленная компания | Сталь листовая оцинкованная 240*240*5 мм МАТ=99900/13.19 | т | 0.002 | 7573,92 99900/13.19 |  |  |  | 15.15
20 | ФЕР33-02-013-01 Приказ Минстроя России от 26.12.2019 №876/пр | Установка стальных: сварных стоек порталов массой до 0,7 т НР (7,59 руб.): 104% от ФОТ (7,3 руб.) СП (4,38 руб.): 60% от ФОТ (7,3 руб.) | т | 0.024 | 778.63 | 203.31 | 472.17 | 49.91 | 18.69 | 4.88 | 11.33 | 1.2 | 20.21 | 0.49 | 3.7 | 0.09
21 | ФССЦ-01.7.15.03-0042 Приказ Минстроя России от 26.12.2019 №876/пр | Болты с гайками и шайбами строительные | кг | 0.2578 | 9.04 |  |  |  | 2.33
Монтаж заземляющего устройства
22 | ФЕР01-02-057-02 Приказ Минстроя России от 26.12.2019 №876/пр | Разработка грунта вручную в траншеях глубиной до 2 м без креплений с откосами, группа грунтов: 2 НР (38,93 руб.): 90% от ФОТ (43,25 руб.) СП (17,3 руб.): 40% от ФОТ (43,25 руб.) | 100 м3 | 0.03 | 1201.2 | 1201.2 |  |  | 36.04 | 36.04 |  |  | 154 | 4.62
23 | ФЕР01-02-061-02 Приказ Минстроя России от 26.12.2019 №876/пр | Засыпка вручную траншей, пазух котлованов и ям, группа грунтов: 2 НР (23,62 руб.): 90% от ФОТ (26,24 руб.) СП (10,5 руб.): 40% от ФОТ (26,24 руб.) | 100 м3 | 0.03 | 729 | 729 |  |  | 21.87 | 21.87 |  |  | 97.2 | 2.92
24 | ФЕРм08-02-471-04 Приказ Минстроя России от 26.12.2019 №876/пр | Заземлитель вертикальный из круглой стали диаметром: 16 мм НР (41,79 руб.): 98% от ФОТ (42,64 руб.) СП (21,75 руб.): 51% от ФОТ (42,64 руб.) | 10 шт | 0.5 | 595.61 | 67.77 | 41.28 | 3.27 | 297.81 | 33.89 | 20.64 | 1.64 | 7.21 | 3.61 | 0.26 | 0.13
25 | прайс Сталепромышленная компания | Сталь круглая Ø16мм оцинкованная МАТ=85200/13.19 | т | 0.024 | 6459,44 85200/13.19 |  |  |  | 155.03
26 | ФЕРм08-02-472-02 Приказ Минстроя России от 26.12.2019 №876/пр | Заземлитель горизонтальный из стали: полосовой сечением 160 мм2 НР (9,9 руб.): 98% от ФОТ (10,1 руб.) СП (5,15 руб.): 51% от ФОТ (10,1 руб.) | 100 м | 0.06 | 1088.05 | 135.36 | 58.09 | 5.02 | 65.28 | 8.12 | 3.49 | 0.3 | 14.4 | 0.86 | 0.4 | 0.02
27 | прайс Сталепромышленная компания | Полоса стальная 4*40мм (6м) 1м-1,26кг*6м=7,56 кг МАТ=109900/13.19 | т | 0.008 | 8332,07 109900/13.19 |  |  |  | 66.66
28 | ФССЦ-21.2.01.01-0065 Приказ Минстроя России от 26.12.2019 №876/пр | Провод самонесущий изолированный СИП-4 4х16-0,6/1 | 1000 м | 0.0306 | 9524.88 |  |  |  | 291.46
Итого прямые затраты по разделу в базисных ценах | [8 empty] | 2814.84 | 221.29 | 144.81 | 16.3 |  | 24.61 |  | 1.36
Итого прямые затраты по разделу с учетом коэффициентов к итогам | [8 empty] | 3203.19 | 265.55 | 173.77 | 19.56 |  | 29.53 |  | 1.64
Накладные расходы | [8 empty] | 277.3
Сметная прибыль | [8 empty] | 144.22
Итого по разделу 1 Монтажные работы и материалы | [8 empty] | 3624.71 |  |  |  |  | 29.53 |  | 1.64
Раздел 2. Оборудование Поставка Заказчик
29 О | Цена поставщика | Счётчик э/э трехфазный МИР С-04.10-230-5(100)-GRZF-KT1Q-D ПЗ=23000/5,21 | шт | 1 | 4414,59 23000/5,21 |  |  |  | 4414.59
Итого прямые затраты по разделу в базисных ценах | [8 empty] | 4414.59
Итого по разделу 2 Оборудование Поставка Заказчик | [8 empty] | 4414.59
ИТОГИ ПО СМЕТЕ:
Итого прямые затраты по смете в базисных ценах | [8 empty] | 7229.43 | 221.29 | 144.81 | 16.3 |  | 24.61 |  | 1.36
Итого прямые затраты по смете с учетом коэффициентов к итогам | [8 empty] | 7617.78 | 265.55 | 173.77 | 19.56 |  | 29.53 |  | 1.64
В том числе, справочно:
Приказ от 04.08.2020 № 421/пр прил.10 табл.1 п.4 Производство работ осуществляется в охранной зоне действующей воздушной линии электропередачи, вблизи объектов, находящихся под напряжением, внутри объектов капитального строительства, внутренняя проводка в которых не обесточена, если это приведет к ограничению действий рабочих в соответствии с требованиями техники безопасности ОЗП=1,2; ЭМ=1,2; ЗПМ=1,2; ТЗ=1,2; ТЗМ=1,2 (Поз. 1-3, 20, 22-23, 6-7, 13, 24, 26, 15) | [8 empty] | 73.22 | 44.26 | 28.96 | 3.26 |  | 4.922 |  | 0.272
Приказ №1108 от 6.09.2021г.АО "Томскнефть" ВНК Поправочный коэффициент к базовой стоимости материалов, учитывающий затраты по доставке строительных материалов Васюганская группа МАТ=1,17 (Поз. 1-3, 20, 4, 9-10, 12, 14, 21, 28, 5-7, 13, 24, 26, 15) | [8 empty] | 315.13
Накладные расходы | [8 empty] | 277.3
В том числе, справочно:
90% ФОТ (от 69,49) (Поз. 22-23) | [8 empty] | 62.54
91% ФОТ (от 27,96) (Поз. 15) | [8 empty] | 25.44
98% ФОТ (от 97,3) (Поз. 6-7, 13, 24, 26) | [8 empty] | 95.35
104% ФОТ (от 90,36) (Поз. 1-3, 20) | [8 empty] | 93.97
Сметная прибыль | [8 empty] | 144.22
В том числе, справочно:
40% ФОТ (от 69,49) (Поз. 22-23) | [8 empty] | 27.8
45% ФОТ (от 27,96) (Поз. 15) | [8 empty] | 12.58
51% ФОТ (от 97,3) (Поз. 6-7, 13, 24, 26) | [8 empty] | 49.62
60% ФОТ (от 90,36) (Поз. 1-3, 20) | [8 empty] | 54.22
Итоги по смете:
Итого | [8 empty] | 8039.3 |  |  |  |  | 29.53 |  | 1.64
В том числе:
Материалы | [8 empty] | 2763.87
Машины и механизмы | [8 empty] | 173.77
ФОТ | [8 empty] | 285.11 | [7 empty] | #REF!
Оборудование | [8 empty] | 4414.59
Накладные расходы | [8 empty] | 277.3
Сметная прибыль | [8 empty] | 144.22
ВСЕГО по смете | [8 empty] | 8039.3 |  |  |  |  | 29.53 |  | 1.64
Составил : Начальник СДС "Энергонефть Томск" А.В.Писаренко
Проверил :

## ЭМР в тек ценах
СОГЛАСОВАНО: | [10 empty] | УТВЕРЖДАЮ:
Первый заместитель генерального директора- | [10 empty] | Генеральный директор
главный инженер ООО "Энергонефть Томск" | [10 empty] | ООО "Энергонефть Томск"
_____________________________Д.В. Ломакин | [10 empty] | _____________________________В.А. Мажурин
"____ " ___________ 2022 г.
"____" ___________ 2022г.
Заместитель генерального директора
по экономике и финансам ООО "Энергонефть Томск"
_____________________________С.И. Игнатенко
"____ " ___________ 2022 г.
(наименование стройки)
ЛОКАЛЬНЫЙ СМЕТНЫЙ РАСЧЕТ № 1
(локальная смета)
|  | на | Электромонтажные работы трехфазного узла учёта электроэнергии с креплением на трубостойку
(наименование работ и затрат, наименование объекта)
Основание: Дефектная ведомость
|  |  | Сметная стоимость _______________________________________________________________________________________________ | [5 empty] | ___________________________71706,68 |  | руб.
|  |  | строительных работ _______________________________________________________________________________________________ | [5 empty] | _______________________________________________________________________________________________42554,76 |  | руб.
|  |  | монтажных работ _______________________________________________________________________________________________ | [5 empty] | _______________________________________________________________________________________________29151,92 |  | руб.
|  |  | Средства на оплату труда _______________________________________________________________________________________________ | [5 empty] | ___________________________12687,42 |  | руб.
|  |  | Сметная трудоемкость _______________________________________________________________________________________________ | [5 empty] | _______________________________________________________________________________________________1314,09 |  | чел.час
Составлен(а) в текущих (прогнозных) ценах по состоянию на 01.01.2022г.
№ пп | Обосно- вание | Наименование | Ед. изм. | Кол. | Стоимость единицы, руб. |  |  |  | Общая стоимость, руб. |  |  |  | Т/з осн. раб.на ед. | Т/з осн. раб. Всего | Т/з мех. на ед. | Т/з мех. Всего
[5 empty] | Всего | В том числе |  |  | Всего | В том числе
[6 empty] | Осн.З/п | Эк.Маш | З/пМех |  | Осн.З/п | Эк.Маш | З/пМех
1 | 2 | 3 | 4 | 5 | 6 | 7 | 8 | 9 | 10 | 11 | 12 | 13 | 14 | 15 | 16 | 17
Раздел 1. Монтажные работы и материалы
1 | ФЕР33-04-017-02 Приказ Минстроя России от 26.12.2019 №876/пр | Демонтаж подвески самонесущих изолированных проводов (СИП-2А) напряжением от 0,4 кВ до 1 кВ (со снятием напряжения) при количестве 29 опор: без использования автогидроподъемника (без дальнейшего использования) НР (1441,63 руб.): 104% от ФОТ (1386,18 руб.) СП (831,71 руб.): 60% от ФОТ (1386,18 руб.) | 1000 м | 0.03 | 1409.07 | 775.61 | 633.46 | 89.54 | 42.27 | 23.27 | 19 | 2.69 | 81.558 | 2.45 | 7.638 | 0.23
2 | ФЕР33-04-017-02 Приказ Минстроя России от 26.12.2019 №876/пр | Подвеска самонесущих изолированных проводов (СИП-2А) напряжением от 0,4 кВ до 1 кВ (со снятием напряжения) при количестве 29 опор: без использования автогидроподъемника НР (2402,86 руб.): 104% от ФОТ (2310,44 руб.) СП (1386,26 руб.): 60% от ФОТ (2310,44 руб.) | 1000 м | 0.03 | 9784.19 | 1292.69 | 1055.76 | 149.23 | 293.53 | 38.78 | 31.67 | 4.48 | 135.93 | 4.08 | 12.73 | 0.38
3 | ФССЦ-20.1.01.08-0019 Приказ Минстроя России от 26.12.2019 №876/пр | Зажим ответвительный с проводами ответвлений сечением 16-95 мм2 (Зажим анкерный, плошечный зажим,Зажим ответвительный прокалывающий 1-но (3-х) фазный ввод ) | 100 шт | 0.07 | 11054 |  |  |  | 773.78
4 | ФССЦ-25.2.02.09-0011 Приказ Минстроя России от 26.12.2019 №876/пр | Хомут стяжной, диаметр 10-45 мм, длина 175 мм, разрушающая нагрузка 0,3 кН (Хомут металлический для трубы Ø32-40 мм с гайкой М8 оцинкованный) | 100 шт | 0.08 | 194 |  |  |  | 15.52
5 | ФССЦ-22.2.02.08-0001 Приказ Минстроя России от 26.12.2019 №876/пр | Кронштейн крепежный с шайбой и прокладкой ККУ180, толщина металла 2 мм (Кронштейн анкерный) | шт | 4 | 10.91 |  |  |  | 43.64
6 | ФЕРм08-03-600-02 Приказ Минстроя России от 26.12.2019 №876/пр | Счетчики, устанавливаемые на готовом основании: трехфазные НР (376,8 руб.): 98% от ФОТ (384,49 руб.) СП (196,09 руб.): 51% от ФОТ (384,49 руб.) | шт | 1 | 9.26 | 6.94 | 1.81 | 0.26 | 9.26 | 6.94 | 1.81 | 0.26 | 0.7 | 0.7 | 0.02 | 0.02
7 | ФЕРм08-03-573-04 Приказ Минстроя России от 26.12.2019 №876/пр | Шкаф (пульт) управления навесной, высота, ширина и глубина: до 600х600х350 мм НР (1248,56 руб.): 98% от ФОТ (1274,04 руб.) СП (649,76 руб.): 51% от ФОТ (1274,04 руб.) | шт | 1 | 56.85 | 20.44 | 33.47 | 3.42 | 56.85 | 20.44 | 33.47 | 3.42 | 2.06 | 2.06 | 0.31 | 0.31
8 | Цена поставщика | Шкаф пластиковый с монтажной панелью: размером до 400*300*150 мм, степень защиты IP54 МАТ=2502,25/13,19 | шт | 1 | 189,71 2502,25/13,19 |  |  |  | 189.71
9 | ФССЦ-24.3.01.06-0021 Приказ Минстроя России от 26.12.2019 №876/пр | Труба гофрированная ПВХ, диаметр 91/100 мм (Труба ПВХ Ø32 мм, ) | м | 2.7 | 40.45 |  |  |  | 109.22
10 | ФССЦ-11.3.03.13-0024 Приказ Минстроя России от 26.12.2019 №876/пр | Уголок из ПВХ (Уголок ПВХ 90°, Ø32 мм) | шт | 8 | 4.48 |  |  |  | 35.84
11 | прайс Сталепромышленная компания | Сталь круглая Ø10мм МАТ=93500/13.19 | т | 0.001 | 7088,7 93500/13.19 |  |  |  | 7.09
12 | ФССЦ-20.2.10.02-0001 Приказ Минстроя России от 26.12.2019 №876/пр | Наконечники кабельные медно-алюминиевые ТАМ-16 (Наконечник медный) | 100 шт | 0.03 | 251 |  |  |  | 7.53
13 | ФЕРм08-02-472-10 Приказ Минстроя России от 26.12.2019 №876/пр | Проводник заземляющий из медного изолированного провода сечением 25 мм2 открыто по строительным основаниям НР (317,48 руб.): 98% от ФОТ (323,96 руб.) СП (165,22 руб.): 51% от ФОТ (323,96 руб.) | 100 м | 0.02 | 493.3 | 302.3 | 5.43 | 0.76 | 9.87 | 6.05 | 0.11 | 0.02 | 32.16 | 0.64 | 0.06
14 | ФССЦ-21.2.03.05-0074 Приказ Минстроя России от 26.12.2019 №876/пр | Провод силовой установочный с медными жилами ПуГВ 1х25-450 | 1000 м | 0.002 | 19362.19 |  |  |  | 38.72
Металлическая трубостройка
15 | ФЕРм38-01-003-01 Приказ Минстроя России от 26.12.2019 №876/пр | Изготовление трубостройки НР (1132,25 руб.): 91% от ФОТ (1244,23 руб.) СП (559,9 руб.): 45% от ФОТ (1244,23 руб.) | т | 0.024 | 2092.69 | 875.42 | 970.59 | 95.25 | 50.22 | 21.01 | 23.29 | 2.29 | 91 | 2.18 | 7.34 | 0.18
16 | прайс Сталепромышленная компания | Труба металлическая квадратная оцинкованная 50*50*2,5 МАТ=85900/13.19 | т | 0.017 | 6512,51 85900/13.19 |  |  |  | 110.71
17 | прайс Сталепромышленная компания | Полоса металлическая оцинкованная 50*5 МАТ=111600/13.19 | т | 0.004 | 8460,96 111600/13.19 |  |  |  | 33.84
18 | прайс Сталепромышленная компания | Полоса металлическая оцинкованная 45*5 МАТ=111600/13.19 | т | 0.002 | 8460,96 111600/13.19 |  |  |  | 16.92
19 | прайс Сталепромышленная компания | Сталь листовая оцинкованная 240*240*5 мм МАТ=99900/13.19 | т | 0.002 | 7573,92 99900/13.19 |  |  |  | 15.15
20 | ФЕР33-02-013-01 Приказ Минстроя России от 26.12.2019 №876/пр | Установка стальных: сварных стоек порталов массой до 0,7 т НР (337,84 руб.): 104% от ФОТ (324,85 руб.) СП (194,91 руб.): 60% от ФОТ (324,85 руб.) | т | 0.024 | 778.63 | 203.31 | 472.17 | 49.91 | 18.69 | 4.88 | 11.33 | 1.2 | 20.21 | 0.49 | 3.7 | 0.09
21 | ФССЦ-01.7.15.03-0042 Приказ Минстроя России от 26.12.2019 №876/пр | Болты с гайками и шайбами строительные | кг | 0.2578 | 9.04 |  |  |  | 2.33
Монтаж заземляющего устройства
22 | ФЕР01-02-057-02 Приказ Минстроя России от 26.12.2019 №876/пр | Разработка грунта вручную в траншеях глубиной до 2 м без креплений с откосами, группа грунтов: 2 НР (1732,17 руб.): 90% от ФОТ (1924,63 руб.) СП (769,85 руб.): 40% от ФОТ (1924,63 руб.) | 100 м3 | 0.03 | 1201.2 | 1201.2 |  |  | 36.04 | 36.04 |  |  | 154 | 4.62
23 | ФЕР01-02-061-02 Приказ Минстроя России от 26.12.2019 №876/пр | Засыпка вручную траншей, пазух котлованов и ям, группа грунтов: 2 НР (1050,91 руб.): 90% от ФОТ (1167,68 руб.) СП (467,07 руб.): 40% от ФОТ (1167,68 руб.) | 100 м3 | 0.03 | 729 | 729 |  |  | 21.87 | 21.87 |  |  | 97.2 | 2.92
24 | ФЕРм08-02-471-04 Приказ Минстроя России от 26.12.2019 №876/пр | Заземлитель вертикальный из круглой стали диаметром: 16 мм НР (1859,54 руб.): 98% от ФОТ (1897,49 руб.) СП (967,72 руб.): 51% от ФОТ (1897,49 руб.) | 10 шт | 0.5 | 595.61 | 67.77 | 41.28 | 3.27 | 297.81 | 33.89 | 20.64 | 1.64 | 7.21 | 3.61 | 0.26 | 0.13
25 | прайс Сталепромышленная компания | Сталь круглая Ø16мм оцинкованная МАТ=85200/13.19 | т | 0.024 | 6459,44 85200/13.19 |  |  |  | 155.03
26 | ФЕРм08-02-472-02 Приказ Минстроя России от 26.12.2019 №876/пр | Заземлитель горизонтальный из стали: полосовой сечением 160 мм2 НР (440,46 руб.): 98% от ФОТ (449,45 руб.) СП (229,22 руб.): 51% от ФОТ (449,45 руб.) | 100 м | 0.06 | 1088.05 | 135.36 | 58.09 | 5.02 | 65.28 | 8.12 | 3.49 | 0.3 | 14.4 | 0.86 | 0.4 | 0.02
27 | прайс Сталепромышленная компания | Полоса стальная 4*40мм (6м) 1м-1,26кг*6м=7,56 кг МАТ=109900/13.19 | т | 0.008 | 8332,07 109900/13.19 |  |  |  | 66.66
28 | ФССЦ-21.2.01.01-0065 Приказ Минстроя России от 26.12.2019 №876/пр | Провод самонесущий изолированный СИП-4 4х16-0,6/1 | 1000 м | 0.0306 | 9524.88 |  |  |  | 291.46
Итого прямые затраты по разделу в базисных ценах | [8 empty] | 2814.84 | 221.29 | 144.81 | 16.3 |  | 24.61 |  | 1.36
Итого прямые затраты по разделу с учетом коэффициентов к итогам | [8 empty] | 52948.57 | 11816.99 | 4676.14 | 870.43 |  | 1314.09 |  | 72.98
Накладные расходы | [8 empty] | 12340.45
Сметная прибыль | [8 empty] | 6417.66
Итого по разделу 1 Монтажные работы и материалы | [8 empty] | 71706.68 |  |  |  |  | 1314.09 |  | 72.98
Раздел 2. Оборудование Поставка Заказчика в текущей цене.
29 О | Цена поставщика | Счётчик э/э трехфазный МИР С-04.10-230-5(100)-GRZF-KT1Q-D | шт | 1
Итого прямые затраты по разделу в базисных ценах
Итого по разделу 2 Оборудование Поставка Заказчика в текущей цене.
ИТОГИ ПО СМЕТЕ:
Итого прямые затраты по смете в базисных ценах | [8 empty] | 2814.84 | 221.29 | 144.81 | 16.3 |  | 24.61 |  | 1.36
Итого прямые затраты по смете с учетом коэффициентов к итогам | [8 empty] | 52948.57 | 11816.99 | 4676.14 | 870.43 |  | 1314.09 |  | 72.98
В том числе, справочно:
Приказ от 04.08.2020 № 421/пр прил.10 табл.1 п.4 Производство работ осуществляется в охранной зоне действующей воздушной линии электропередачи, вблизи объектов, находящихся под напряжением, внутри объектов капитального строительства, внутренняя проводка в которых не обесточена, если это приведет к ограничению действий рабочих в соответствии с требованиями техники безопасности ОЗП=1,2; ЭМ=1,2; ЗПМ=1,2; ТЗ=1,2; ТЗМ=1,2 (Поз. 1-3, 20, 22-23, 6-7, 13, 24, 26, 15) | [8 empty] | 73.22 | 44.26 | 28.96 | 3.26 |  | 4.922 |  | 0.272
Приказ №1108 от 6.09.2021г.АО "Томскнефть" ВНК Поправочный коэффициент к базовой стоимости материалов, учитывающий затраты по доставке строительных материалов Васюганская группа МАТ=1,17 (Поз. 1-3, 20, 4, 9-10, 12, 14, 21, 28, 5-7, 13, 24, 26, 15) | [8 empty] | 315.13
Приказ №1108 от 6.09.2021г.АО "Томскнефть" ВНК Индекс перевода в текущие цены ОЗП=44,5; ЭМ=26,91; ЗПМ=44,5; МАТ=13,19; ТЗ=44,5; ТЗМ=44,5 (Поз. 1-3, 20, 8, 11, 16-19, 25, 27, 22-23, 4, 9-10, 12, 14, 21, 28, 5-7, 13, 24, 26, 15) | [8 empty] | 49745.38 | 11551.43 | 4502.38 | 850.86 |  | 1284.555 |  | 71.34
Накладные расходы | [8 empty] | 12340.45
В том числе, справочно:
90% ФОТ (от 3092,31) (Поз. 22-23) | [8 empty] | 2783.08
91% ФОТ (от 1244,23) (Поз. 15) | [8 empty] | 1132.25
98% ФОТ (от 4329,86) (Поз. 6-7, 13, 24, 26) | [8 empty] | 4243.26
104% ФОТ (от 4021,02) (Поз. 1-3, 20) | [8 empty] | 4181.86
Сметная прибыль | [8 empty] | 6417.66
В том числе, справочно:
40% ФОТ (от 3092,31) (Поз. 22-23) | [8 empty] | 1236.92
45% ФОТ (от 1244,23) (Поз. 15) | [8 empty] | 559.9
51% ФОТ (от 4329,86) (Поз. 6-7, 13, 24, 26) | [8 empty] | 2208.23
60% ФОТ (от 4021,02) (Поз. 1-3, 20) | [8 empty] | 2412.61
Итоги по смете:
Итого | [8 empty] | 71706.68 |  |  |  |  | 1314.09 |  | 72.98
В том числе:
Материалы | [8 empty] | 36455.44
Машины и механизмы | [8 empty] | 4676.14
ФОТ | [8 empty] | 12687.42
Накладные расходы | [8 empty] | 12340.45
Сметная прибыль | [8 empty] | 6417.66
ВСЕГО по смете | [8 empty] | 71706.68 |  |  |  |  | 1314.09 |  | 72.98
Составил : Начальник СДС "Энергонефть Томск" А.В.Писаренко
Проверил :

## ПНР в ценах 2001 (hidden)
СОГЛАСОВАНО: | [10 empty] | УТВЕРЖДАЮ:
Первый заместитель генерального директора- | [10 empty] | Генеральный директор
главный инженер ООО "Энергонефть Томск" | [10 empty] | ООО "Энергонефть Томск"
_____________________________Д.В. Ломакин | [10 empty] | _____________________________В.А. Мажурин
"____ " ___________ 2022 г.
"____" ___________ 2022 г.
Заместитель генерального директора
по экономике и финансам ООО "Энергонефть Томск"
_____________________________С.И. Игнатенко
"____ " ___________ 2022 г.
(наименование стройки)
ЛОКАЛЬНЫЙ СМЕТНЫЙ РАСЧЕТ № 2
(локальная смета)
|  | на | Пусконаладочные работы трехфазного узла учёта электроэнергии с креплением на трубостойку
(наименование работ и затрат, наименование объекта)
Основание: Дефектная ведомость
|  |  | Сметная стоимость прочих _______________________________________________________________________________________________ | [5 empty] | ___________________________0,169 |  | тыс. руб.
|  |  | Средства на оплату труда _______________________________________________________________________________________________ | [5 empty] | ___________________________0,080 |  | тыс. руб.
|  |  | Сметная трудоемкость _______________________________________________________________________________________________ | [5 empty] | _______________________________________________________________________________________________6,25 |  | чел.час
Составлен(а) в текущих (прогнозных) ценах по состоянию на 01.01.2001
№ пп | Обосно- вание | Наименование | Ед. изм. | Кол. | Стоимость единицы, руб. |  |  |  | Общая стоимость, руб. |  |  |  | Т/з осн. раб.на ед. | Т/з осн. раб. Всего | Т/з мех. на ед. | Т/з мех. Всего
[5 empty] | Всего | В том числе |  |  | Всего | В том числе
[6 empty] | Осн.З/п | Эк.Маш | З/пМех |  | Осн.З/п | Эк.Маш | З/пМех
1 | 2 | 3 | 4 | 5 | 6 | 7 | 8 | 9 | 10 | 11 | 12 | 13 | 14 | 15 | 16 | 17
Раздел 1. Пусконаладочные работы
1 | ФЕРп01-11-010-02 Приказ Минстроя России от 26.12.2019 №876/пр | Измерение сопротивления растеканию тока: контура с диагональю до 20 м | измерение | 1 | 20.75 | 20.75 |  |  | 21 | 21 |  |  | 1.62 | 1.62
2 | ФЕРп01-11-013-01 Приказ Минстроя России от 26.12.2019 №876/пр | Замер полного сопротивления цепи "фаза-нуль" | шт | 1 | 12.81 | 12.81 |  |  | 13 | 13 |  |  | 1 | 1
3 | ФЕРп01-11-011-01 Приказ Минстроя России от 26.12.2019 №876/пр | Проверка наличия цепи между заземлителями и заземленными элементами | 100 измерений | 0.05 | 165.95 | 165.95 |  |  | 8 | 8 |  |  | 12.96 | 0.65
4 | ФЕРп01-11-028-01 Приказ Минстроя России от 26.12.2019 №876/пр | Измерение сопротивления изоляции (на линию) мегаомметром кабельных и других линий напряжением до 1 кВ, предназначенных для передачи электроэнергии к распределительным устройствам, щитам, шкафам, коммутационным аппаратам и электропотребителям | шт | 1 | 4.1 | 4.1 |  |  | 4 | 4 |  |  | 0.32 | 0.32
5 | ФЕРп01-11-026-02 Приказ Минстроя России от 26.12.2019 №876/пр | Снятие, обработка и анализ: векторных диаграмм | шт | 1 | 20.75 | 20.75 |  |  | 21 | 21 |  |  | 1.62 | 1.62
Итого прямые затраты по разделу в базисных ценах | [8 empty] | 67 | 67 |  |  |  | 5.21
Итого прямые затраты по разделу с учетом коэффициентов к итогам (Приказ от 04.09.2019 № 519/пр прил.2 табл.4 п.3 Производство работ осуществляется в охранной зоне действующей воздушной линии электропередачи, вблизи объектов, находящихся под напряжением, внутри объектов капитального строительства, внутренняя проводка в которых не обесточена, если это приведет к ограничению действий рабочих в соответствии с требованиями техники безопасности ОЗП=1,2; ТЗ=1,2 (Поз. 1-5)) | [8 empty] | 80 | 80 |  |  |  | 6.25
Накладные расходы | [8 empty] | 60
Сметная прибыль | [8 empty] | 29
Итоги по разделу 1 Пусконаладочные работы :
Пусконаладочные работы: 'вхолостую' - 80%, 'под нагрузкой' - 20% | [8 empty] | 169 |  |  |  |  | 6.25
Итого | [8 empty] | 169 |  |  |  |  | 6.25
В том числе:
ФОТ | [8 empty] | 80
Накладные расходы | [8 empty] | 60
Сметная прибыль | [8 empty] | 29
Итого по разделу 1 Пусконаладочные работы | [8 empty] | 169 |  |  |  |  | 6.25
ИТОГИ ПО СМЕТЕ:
Итого прямые затраты по смете в базисных ценах | [8 empty] | 67 | 67 |  |  |  | 5.21
Итого прямые затраты по смете с учетом коэффициентов к итогам | [8 empty] | 80 | 80 |  |  |  | 6.25
В том числе, справочно:
Приказ от 04.09.2019 № 519/пр прил.2 табл.4 п.3 Производство работ осуществляется в охранной зоне действующей воздушной линии электропередачи, вблизи объектов, находящихся под напряжением, внутри объектов капитального строительства, внутренняя проводка в которых не обесточена, если это приведет к ограничению действий рабочих в соответствии с требованиями техники безопасности ОЗП=1,2; ТЗ=1,2 (Поз. 1-5) | [8 empty] | 13 | 13 |  |  |  | 1.042
Накладные расходы | [8 empty] | 60
В том числе, справочно:
75% ФОТ (от 80) (Поз. 1-5) | [8 empty] | 60
Сметная прибыль | [8 empty] | 29
В том числе, справочно:
36% ФОТ (от 80) (Поз. 1-5) | [8 empty] | 29
Итоги по смете:
Пусконаладочные работы: 'вхолостую' - 80%, 'под нагрузкой' - 20% | [8 empty] | 169 |  |  |  |  | 6.25
Итого | [8 empty] | 169 |  |  |  |  | 6.25
В том числе:
ФОТ | [8 empty] | 80
Накладные расходы | [8 empty] | 60
Сметная прибыль | [8 empty] | 29
ВСЕГО по смете | [8 empty] | 169 |  |  |  |  | 6.25
Составил : Начальник УНЭ БРОЭ "Энергонефть Томск" Гордейчик Ю.И.
Проверил :

## ПНР в тек ценах
СОГЛАСОВАНО: | [10 empty] | УТВЕРЖДАЮ:
Первый заместитель генерального директора- | [10 empty] | Генеральный директор
главный инженер ООО "Энергонефть Томск" | [10 empty] | ООО "Энергонефть Томск"
_____________________________Д.В. Ломакин | [10 empty] | _____________________________В.А. Мажурин
"____ " ___________ 2022 г.
"____" ___________ 2022 г.
Заместитель генерального директора
по экономике и финансам ООО "Энергонефть Томск"
_____________________________С.И. Игнатенко
"____ " ___________ 2022 г.
(наименование стройки)
ЛОКАЛЬНЫЙ СМЕТНЫЙ РАСЧЕТ №2
(локальная смета)
|  | на | Пусконаладочные работы трехфазного узла учёта электроэнергии с креплением на трубостойку
(наименование работ и затрат, наименование объекта)
Основание: Дефектная ведомость
|  |  | Сметная стоимость прочих _______________________________________________________________________________________________ | [5 empty] | ___________________________7516,3 |  | руб.
|  |  | Средства на оплату труда _______________________________________________________________________________________________ | [5 empty] | ___________________________3562,23 |  | руб.
|  |  | Сметная трудоемкость _______________________________________________________________________________________________ | [5 empty] | _______________________________________________________________________________________________278,13 |  | чел.час
Составлен(а) в текущих (прогнозных) ценах по состоянию на 01.01.2022г.
№ пп | Обосно- вание | Наименование | Ед. изм. | Кол. | Стоимость единицы, руб. |  |  |  | Общая стоимость, руб. |  |  |  |  | Т/з осн. раб.на ед. | Т/з осн. раб. Всего | Общая масса обору-дования, т
[5 empty] | Всего | В том числе |  |  | Обору- дование | Всего | В том числе
[6 empty] | Осн.З/п | Эк.Маш | З/пМех |  |  | Осн.З/п | Эк.Маш | З/пМех
1 | 2 | 3 | 4 | 5 | 6 | 7 | 8 | 9 | 10 | 11 | 12 | 13 | 14 | 15 | 16 | 17
Раздел 1. Пусконаладочные работы
1 | ФЕРп01-11-010-02 Приказ Минстроя России от 26.12.2019 №876/пр | Измерение сопротивления растеканию тока: контура с диагональю до 20 м НР (831,04 руб.): 75% от ФОТ (1108,05 руб.) СП (398,9 руб.): 36% от ФОТ (1108,05 руб.) | измерение | 1 | 20.75 | 20.75 |  |  | 20.75 | 20.75 |  |  | 1.62 | 1.62
2 | ФЕРп01-11-013-01 Приказ Минстроя России от 26.12.2019 №876/пр | Замер полного сопротивления цепи "фаза-нуль" НР (512,98 руб.): 75% от ФОТ (683,97 руб.) СП (246,23 руб.): 36% от ФОТ (683,97 руб.) | шт | 1 | 12.81 | 12.81 |  |  | 12.81 | 12.81 |  |  | 1 | 1
3 | ФЕРп01-11-011-01 Приказ Минстроя России от 26.12.2019 №876/пр | Проверка наличия цепи между заземлителями и заземленными элементами НР (332,42 руб.): 75% от ФОТ (443,22 руб.) СП (159,56 руб.): 36% от ФОТ (443,22 руб.) | 100 измерений | 0.05 | 165.95 | 165.95 |  |  | 8.3 | 8.3 |  |  | 12.96 | 0.65
4 | ФЕРп01-11-028-01 Приказ Минстроя России от 26.12.2019 №876/пр | Измерение сопротивления изоляции (на линию) мегаомметром кабельных и других линий напряжением до 1 кВ, предназначенных для передачи электроэнергии к распределительным устройствам, щитам, шкафам, коммутационным аппаратам и электропотребителям НР (164,21 руб.): 75% от ФОТ (218,94 руб.) СП (78,82 руб.): 36% от ФОТ (218,94 руб.) | шт | 1 | 4.1 | 4.1 |  |  | 4.1 | 4.1 |  |  | 0.32 | 0.32
5 | ФЕРп01-11-026-02 Приказ Минстроя России от 26.12.2019 №876/пр | Снятие, обработка и анализ: векторных диаграмм НР (831,04 руб.): 75% от ФОТ (1108,05 руб.) СП (398,9 руб.): 36% от ФОТ (1108,05 руб.) | шт | 1 | 20.75 | 20.75 |  |  | 20.75 | 20.75 |  |  | 1.62 | 1.62
Итого прямые затраты по разделу в базисных ценах | [8 empty] | 66.71 | 66.71 |  |  |  | 5.21
Итого прямые затраты по разделу с учетом коэффициентов к итогам | [8 empty] | 3562.23 | 3562.23 |  |  |  | 278.13
Накладные расходы | [8 empty] | 2671.67
Сметная прибыль | [8 empty] | 1282.4
Итого по разделу 1 Пусконаладочные работы | [8 empty] | 7516.3 |  |  |  |  | 278.13
ИТОГИ ПО СМЕТЕ:
Итого прямые затраты по смете в базисных ценах | [8 empty] | 66.71 | 66.71 |  |  |  | 5.21
Итого прямые затраты по смете с учетом коэффициентов к итогам | [8 empty] | 3562.23 | 3562.23 |  |  |  | 278.13
В том числе, справочно:
Приказ от 04.08.2020 № 421/пр прил.10 табл.4 п.3 Производство работ осуществляется в охранной зоне действующей воздушной линии электропередачи, вблизи объектов, находящихся под напряжением, внутри объектов капитального строительства, внутренняя проводка в которых не обесточена, если это приведет к ограничению действий рабочих в соответствии с требованиями техники безопасности ОЗП=1,2; ЭМ=1,2; ЗПМ=1,2; ТЗ=1,2; ТЗМ=1,2 (Поз. 1-5) | [8 empty] | 13.34 | 13.34 |  |  |  | 1.042
Пусконаладочные работы ОЗП=44,5; ТЗ=44,5 (Поз. 1-5) | [8 empty] | 3482.18 | 3482.18 |  |  |  | 271.875
Накладные расходы | [8 empty] | 2671.67
В том числе, справочно:
75% ФОТ (от 3562,23) (Поз. 1-5) | [8 empty] | 2671.67
Сметная прибыль | [8 empty] | 1282.4
В том числе, справочно:
36% ФОТ (от 3562,23) (Поз. 1-5) | [8 empty] | 1282.4
Итоги по смете:
Итого | [8 empty] | 7516.3 |  |  |  |  | 278.13
В том числе:
ФОТ | [8 empty] | 3562.23
Накладные расходы | [8 empty] | 2671.67
Сметная прибыль | [8 empty] | 1282.4
ВСЕГО по смете | [8 empty] | 7516.3 |  |  |  |  | 278.13
Составил : Начальник УНЭ БРОЭ "Энергонефть Томск" Гордейчик Ю.И.
Проверил :